## Sheet1
Ref-Des | Function | Description | P/N | Digikey P/N | QTY | Unit Price | Extended Price | URL
C1,C3,C4,C5 | Decoupling/Low-Pass | CAP CER 0.1UF 25V X6S 0201 | GRM033C81E104ME14D | 490-10404-1-ND | 4 | 0.0231 | 0.0924 | http://www.digikey.com/scripts/DkSearch/dksus.dll?Detail&itemSeq=191776716&uq=635931346694799446
C2 | Common Mode Decoupling | CAP CER 10000PF 25V X5R 0201 | CC0201KRX5R8BB103 | 311-1598-1-ND | 1 | 0.0072 | 0.0072 | http://www.digikey.com/scripts/DkSearch/dksus.dll?Detail&itemSeq=191776703&uq=635931346694799446
C6 | Power Low-Pass | CAP CER 0.047UF 25V X5R 0201 | C0603X5R1E473K030BB | 445-13679-1-ND | 1 | 0.0275 | 0.0275 | http://www.digikey.com/scripts/DkSearch/dksus.dll?Detail&itemSeq=191776730&uq=635931346694809447
C7 | Decoupling | CAP CER 1UF 10V X5R 0603 | CL10A105KP8NNNC | 1276-1182-1-ND | 1 | 0.014 | 0.014 | http://www.digikey.com/scripts/DkSearch/dksus.dll?Detail&itemSeq=191776739&uq=635931346694809447
C8 | Decoupling | CAP CER 10UF 10V X5R 0603 | GRM188R61A106ME69D | 490-10475-1-ND | 1 | 0.0656 | 0.0656 | http://www.digikey.com/scripts/DkSearch/dksus.dll?Detail&itemSeq=191776695&uq=635931346694799446
D1 | MPPC | 1.3x1.3mm MPPC | S13360-1375PE | S13360-1375PE | 1 | 22 | 22 | http://www.hamamatsu.com/eu/en/product/new/S13360-1375PE/index.html
D2 | Led | LED UV/NUV 380NM 200MW FLIPCHIP | L1F2-U380100002001 | 1416-1494-1-ND | 1 | 4.242 | 4.242 | http://www.digikey.com/scripts/DkSearch/dksus.dll?Detail&itemSeq=191777383&uq=635931346694829449
J1,J2 | Spring Connector | BATTERY CONN 1.2H 1.6MM DR 4CKT | 788640001 | WM11203CT-ND | 2 | 0.2547 | 0.5094 | http://www.digikey.com/scripts/DkSearch/dksus.dll?Detail&itemSeq=191781778&uq=635931369481427881
R1,R4 | Op-amp Feedback | RES SMD 10K OHM 0.1% 1/20W 0201 | ERA-1AEB103C | P10KBXCT-ND | 1 | 0.1333 | 0.1333 | http://www.digikey.com/scripts/DkSearch/dksus.dll?Detail&itemSeq=191777143&uq=635931346694819448
R2 | NTC Therm | THERMISTOR NTC 100KOHM 0.5% 0603 | NCP18WF104D03RB | 490-11811-1-ND | 1 | 0.3127 | 0.3127 | http://www.digikey.com/scripts/DkSearch/dksus.dll?Detail&itemSeq=191777258&uq=635931346694829449
R3 | 50 ohm Term | RES SMD 51 OHM 5% 1/20W 0201 | RC0201JR-0751RL | 311-51NCT-ND | 1 | 0.0166 | 0.0166 | http://www.digikey.com/scripts/DkSearch/dksus.dll?Detail&itemSeq=191777089&uq=635931346694819448
R5,R6 | Op-amp Gain | RES SMD 100 OHM 0.1% 1/20W 0201 | ERA-1AEB101C | P100BXCT-ND | 2 | 0.1333 | 0.2666 | http://www.digikey.com/scripts/DkSearch/dksus.dll?Detail&itemSeq=191777165&uq=635931346694829449
R7 | Power Low-Pass | RES SMD 10 OHM 5% 1/20W 0201 | RMCF0201JT10R0 | RMCF0201JT10R0CT-ND | 1 | 0.0162 | 0.0162 | http://www.digikey.com/scripts/DkSearch/dksus.dll?Detail&itemSeq=191777080&uq=635931346694809447
R8 | Power Low-Pass | RES SMD 1K OHM 5% 1/20W 0201 | RC0201JR-071KL | 311-1KNCT-ND | 1 | 0.0166 | 0.0166 | http://www.digikey.com/scripts/DkSearch/dksus.dll?Detail&itemSeq=191777087&uq=635931346694819448
U1 | Op-Amp | IC AMP/DRIVER DIFF 10-QFN | LTC6409CUDB#TRMPBF | LTC6409CUDB#TRMPBFCT-ND | 1 | 8.851 | 8.851 | http://www.digikey.com/scripts/DkSearch/dksus.dll?Detail&itemSeq=191775856&uq=635931346694789445
J3 | Ouptut Header | CONN HEADER 2MM DUAL SMD 8POS | NRPN042MAMS-RC | S6009-04-ND | 1 | 0.582 | 0.582 | http://www.digikey.com/scripts/DkSearch/dksus.dll?Detail&itemSeq=191766851&uq=635931369481377876
J3-F | Output Header Jack | CONN IDC SOCKET 8POS 2MM GOLD | 89361-708LF | 609-3140-ND | 1 | 1.088 | 1.088 | http://www.digikey.com/scripts/DkSearch/dksus.dll?Detail&itemSeq=191766263&uq=635931369481367875