## Sheet1
Ref-Des | Function | Description | P/N | Digikey P/N | QTY | Unit Price | Extended Price | URL
C1 | Input Decoupling | CAP CER 1UF 16V X7R 1206 | 160R18W105KV4E | 709-1068-1-ND | 1 | 0.0895 | 0.0895 | http://www.digikey.com/scripts/DkSearch/dksus.dll?Detail&itemSeq=188836551&uq=635911598142349451
C2 | Boost Capacitor | CAP CER 0.047UF 500V X7R 1206 | C1206C473KCRACTU | 399-6743-1-ND | 1 | 0.13 | 0.13 | http://www.digikey.com/scripts/DkSearch/dksus.dll?Detail&itemSeq=188836455&uq=635911598142339439
C3 | Pre Filter Capacitor | CAP CER 0.1UF 250V X7R 1206 | C1206C104KARACTU | 399-4674-1-ND | 1 | 0.14 | 0.14 | http://www.digikey.com/scripts/DkSearch/dksus.dll?Detail&itemSeq=188836482&uq=635911598142349451
C4 | Post Filter Capacitor | CAP CER 1UF 100V X7R 1206 | 12061C105KAT2A | 478-6226-1-ND | 1 | 0.157 | 0.157 | http://www.digikey.com/scripts/DkSearch/dksus.dll?Detail&itemSeq=188836361&uq=635911598142339439
C5 | Compensation Capacitor | CAP CER 0.22UF 16V Y5V 0402 | CL05F224ZO5NNNC | 1276-1060-1-ND | 1 | 0.0112 | 0.0112 | http://www.digikey.com/scripts/DkSearch/dksus.dll?Detail&itemSeq=188836589&uq=635911598142349451
D1 | Boost Diode | DIODE GEN PURP 100V 200MA SOD80 | LL4148 | LL4148FSCT-ND | 1 | 0.042 | 0.042 | http://www.digikey.com/scripts/DkSearch/dksus.dll?Detail&itemSeq=188146539&uq=635911598142339439
L1 | Boost Inductor | FIXED IND 150UH 320MA 2.4 OHM | SRN4018-151M | SRN4018-151MCT-ND | 1 | 0.24 | 0.24 | http://www.digikey.com/scripts/DkSearch/dksus.dll?Detail&itemSeq=188145546&uq=635911598142329427
L2 | Smoothing Inductor | FIXED IND 330UH 90MA 15.99 OHM | CBC2518T331K | 587-3059-1-ND | 1 | 0.14 | 0.14 | http://www.digikey.com/scripts/DkSearch/dksus.dll?Detail&itemSeq=188145512&uq=635911598142319415
Q1 | Boost Switch | MOSFET N-CH 100V 0.17A SOT-23 | BSS123L | BSS123LCT-ND | 1 | 0.1032 | 0.1032 | http://www.digikey.com/scripts/DkSearch/dksus.dll?Detail&itemSeq=188145567&uq=635911598142329427
R1 | Current Sens Resistor | RES SMD 806 OHM 0.1% 1/16W 0402 | RT0402BRD07806RL | YAG1481CT-ND | 1 | 0.1276 | 0.1276 | http://www.digikey.com/scripts/DkSearch/dksus.dll?Detail&itemSeq=188837307&uq=635911598142359463
R2 | Adjustment Span Res | RES SMD 100K OHM 0.1% 1/16W 0402 | RT0402BRD07100KL | YAG1343CT-ND | 1 | 0.1276 | 0.1276 | http://www.digikey.com/scripts/DkSearch/dksus.dll?Detail&itemSeq=188837329&uq=635911598142359463
R3 | Minimum Voltage Res | RES SMD 2.37KOHM 0.1% 1/16W 0402 | 7-1879214-8 | A102770CT-ND | 1 | 0.19 | 0.19 | http://www.digikey.com/scripts/DkSearch/dksus.dll?Detail&itemSeq=188837419&uq=635911598142369475
R4 | DAC Resistor | RES SMD 24.9KOHM 0.1% 1/16W 0402 | RT0402BRD0724K9L | YAG1393CT-ND | 1 | 0.1276 | 0.1276 | http://www.digikey.com/scripts/DkSearch/dksus.dll?Detail&itemSeq=188837348&uq=635911598142359463
R5 | Compensation Res | RES SMD 20 OHM 0.1% 1/16W 0402 | 1879208-8 | A102706CT-ND | 1 | 0.19 | 0.19 | http://www.digikey.com/scripts/DkSearch/dksus.dll?Detail&itemSeq=188837408&uq=635911598142369475
SH1 | EMI Shield | RFI SHIELD CAN 30X20X2.5MM | S02-30200250 | 952-2634-ND | 1 | 3.1919 | 3.1919 | http://www.digikey.com/scripts/DkSearch/dksus.dll?Detail&itemSeq=188145484&uq=635911598142319415
U1 | Boost Controller | IC SUPPLY BIAS APD 12-TQFN | MAX1932ETC+T | MAX1932ETC+TCT-ND | 1 | 7.2828 | 7.2828 | http://www.digikey.com/scripts/DkSearch/dksus.dll?Detail&itemSeq=188145609&uq=635911598142329427